## Sheet1
トレーラ及びトラクタの連結仕様検討書
[10 empty] | 検討者の所属 |  | 職名 | 氏 名 |  |  | 印
申請 |  | 年 | 月 |  | 日 |  | トラクタ
認可 |  | 年 | 月 |  | 日 |  | トレーラ
項目 |  |  |  | 単位 | トラクタ |  |  |  | トレーラ |  | 判定基準 |  |  | 判定 | 備考
車名・型式
車台番号
形状
寸 法 | 連結部までの長さ |  |  | m | A |  |  |  | a
| 連結時の全長 |  |  | m | B | = (A+a) |  | =
| 連結部までの高さ(トラクタ) |  |  | mm | C |  |  |  | C
連結部までの高さ(トレーラ)
| 連結時の全高 |  |  | mm | D | = (C＋c－α) |  |  | = |  | D≦3800 |  |  |  | αは空車連結時のたわみ
| 前まわり半径 |  |  | mm | E |  |  |  | e |  | E＞e
| すそまわり半径 |  |  | mm | F |  |  |  | f |  | F＜f
重 量 | 最大積載量 |  |  | kg | G |  |  |  | g
| 第５輪荷重(セミトレーラ) |  |  | kg | H |  |  |  | h |  | H≧h
| 車両総重量 |  |  | kg | J |  |  |  | j
| 連結時車輛総重量 |  |  | kg | K | = セミ (J＋j－H) =
[5 empty] | K | = フル (J＋j) =
| 許容車輛総重量 |  |  | kg | L | [5 empty] | L≧K
最大安定傾斜角度 |  |  |  | 度 | M |  |  |  | m |  | M≧35°
m≧35°
連結時安定傾斜角度 |  |  |  | 度 | N | [5 empty] | n≧35°
連結時最小回転半径 |  |  |  | m | P | [5 empty] | P≧12m
ブレーキ | 主ブレーキの種類 |  |  |  | Q |  |  |  | q |  | Q=q
| ジャンパホース接手型式 |  |  |  | R |  |  |  | r |  | R=r
電 気 | 使用電圧 |  |  | V | S |  |  |  | s |  | S=s
| ソケット結線方式 |  |  |  | T |  |  |  | t |  | T=t
| ジャンパケーブル接手型式 |  |  |  | U |  |  |  | u |  | U≒u |  |  |  | ケーブル両端のプラグを帰ることによりU≒uでも可
連結器の種類･サイズ |  |  |  |  | V |  |  |  | v |  | V=v
後写鏡 |  | 取付高さ |  | mm | W | [5 empty] | W≦全高＋300mm
|  | 取付幅 |  | mm | X | [5 empty] | X≦最大幅＋500mm
方向指示器 |  | 取付高さ |  | mm | Y | [5 empty] | Y≦2300mm
|  | 取付幅 |  | mm | Z | [5 empty] | Z≦最大幅の50%
|  | 許容ワット数 |  | W | A'
|  | ワット数 |  | W | B' |  |  |  | b |  | (B'＋b) ≦A'
特別事項
(保安基準緩和項目等)
備考