## けん引可能なトレーラの車両総重量の計算書
けん引可能なトレーラの車両総重量計算書
| けん引車の車名 | [10 empty] | 車台番号
| けん引車の駆動方式 | [10 empty] | 制動停止距離 |  |  | 初速 | [5 empty] | km/ｈ
| けん引車の種類・区分 | [13 empty] | 制動距離 | [5 empty] | m
制動力
| けん引車の最高出力 | [10 empty] | 主ブレーキの減速度 | [8 empty] | m/s
| けん引車の車両重量 | [8 empty] | kg |  | 駐車ブレーキ |  |  | 制動力
| けん引車の 車両総重量 |  |  | 前軸 | [5 empty] | kg |  |  |  |  | 操作力
|  |  |  | 後軸 | [5 empty] | kg |  |  |  |  | 操作方法
|  | M | 車両総重量 (kg) | [8 empty] | kg
|  | M’ | 車両重量 | [8 empty] | kg
|  | Wd | 駆動軸の重量 （kg) | [8 empty] | kg | 積車時の軸重
|  | S | 制動停止距離（m） 初速（km/h） | [8 empty] | m | (初速 |  |  |  |  | km/ｈ）
|  | F | 主制動装置の制動力 （N) | [8 empty] | N
|  | a | 主ブレーキの減速度 | [8 empty] | m/s | [6 empty] | 注1
|  | kW | 最高出力 （kW） | [8 empty] | kW | [6 empty] | 注2
|  | FS | 駐車ブレーキ制動力 （N) 操作力 （N) | [8 empty] | N | (操作力 |  |  |  | N） |  | 注3
| 注1： | 制動停止距離、減速度とも不明な場合は、a ＝ 主制動装置の制動力 / 車両総重量とする
|  | a＝ | 主制動装置の制動力 F / 車両総重量 M
|  | ＝ |  |  | /
|  | ＝ |  |  | m/s
| 注2： | 諸元表の最高出力の単位が異なる場合、次により換算する。
|  | kW＝ | 最高出力 ✕ 換算係数
|  | ＝ |  |  | ✕
|  | ＝ |  |  | kW
| 注3： | ブレーキの制動力、操作力の単位が kgf の場合次の式により換算する。
|  | (主)制動力： | kgf ✕ 9.8 | [6 empty] | (駐)制動力： | kgf ✕ 9.8
|  | ＝ |  |  | ✕ | 9.8 |  |  |  | ＝ |  | ✕ | 9.8
|  | ＝ |  |  | N |  |  |  |  | ＝ |  | N
[10 empty] | (駐)操作力： | kgf ✕ 9.8
[10 empty] | ＝ |  | ✕ | 9.8
[10 empty] | ＝ |  | N
駐車ブレーキの操作力が、以下の既定値に満たない場合、
制動停止距離の初速が 50km/h の自動車 | [7 empty] | 1 | ： | 手動式の場合 |  | 500 | N | 足動式の場合 |  |  | 900 | N
制動停止距離の初速が 50km/h 以外の乗用車 | [7 empty] | 2 | ： | 手動式の場合 |  | 400 | N | 足動式の場合 |  |  | 500 | N
上記以外の自動車 | [7 empty] | 3 | ： | 手動式の場合 |  | 600 | N | 足動式の場合 |  |  | 700 | N
制動力の値は次の計算により修正すること。
| N＝ | （諸元表の制動力 ✕ 操作力の既定値）÷ （諸元表の操作力）
| ＝ | （ |  |  | ✕ |  |  | )÷( |  |  | ）
| ＝ |  |  | N
重量 m1 ～ m6を計算
| m1 の計算 | [11 empty] | m4 の計算
| m1 ＝ |  | 0.85 ✕ FS ー M | [9 empty] | m4 ＝ | M’ / 2
|  | ＝ | （ | 0.85 |  | ✕ |  |  | ）ー |  |  |  | ＝ |  |  | / | 2
|  | ＝ |  |  | kg | [7 empty] | ＝ |  |  | kg
| m2 の計算 | [11 empty] | m5 の計算
|  | 制動停止距離の初速が50km/ｈのもの | [10 empty] | m5 ＝ | 164.51 ✕ kW ー 1900 － M
| m2 ＝ |  | 7.36 ✕ （17/（ S ー 5 ）－ 1 ）✕ M | [9 empty] | ＝ | 164.51 ✕ |  |  |  | ー 1900 ー
|  | ＝ | 7.36 ✕（17 /（ |  |  |  |  | ー 5 ）ー １）✕ |  |  |  |  | ＝ |  |  | kg
|  | ＝ |  |  | kg
|  | 制動停止距離の初速が60km/ｈのもの | [10 empty] | m6 の計算
| m2 ＝ |  | 7.36 ✕ （24.5/（ S ー 6 ）－ 1 ）✕ M | [9 empty] | m6 ＝ | 4 ✕ Wd － M
|  | ＝ | 7.36 ✕（24.5 / ( |  |  |  |  | ー 6 ）ー １）✕ |  |  |  |  | ＝ | 4 ✕ |  |  | ー
|  | ＝ |  |  | kg | [7 empty] | ＝ |  |  | kg
制動停止距離の初速が80km/ｈのもの
| m2 ＝ |  | 7.36 ✕ （43.5/（ S ー 8 ）－ 1 ）✕ M | [9 empty] | 制動装置有りの場合のけん引荷重 | [5 empty] | （10kg未満切り捨て）
|  | ＝ | 7.36 ✕（43.5 /（ |  |  |  |  | ー 8 ）ー １）✕ | [5 empty] | m1 |  |  | kg
|  | ＝ |  |  | kg | [8 empty] | m2 |  |  | kg
|  | 制動停止距離の初速が100km/ｈのもの | [11 empty] | m5 |  |  | kg
| m2 ＝ |  | 7.36 ✕ （68/（ S ー 10 ）－ 1 ）✕ M | [10 empty] | m6 |  |  | kg |  | 左表中、最小の値
|  | ＝ | 7.36 ✕（68 /（ |  |  |  |  | ー 10 ）ー １）✕ | [6 empty] | 1990 |  | kg |  |  |  |  | kg
|  | ＝ |  |  | kg
|  | 制動停止距離は不明だが減速度の記載がある場合 | [10 empty] | 制動装置無しの場合のけん引荷重 | [5 empty] | （10kg未満切り捨て）
| m2 ＝ |  | 7.36 ✕ （ a /（ 5.67 ）－ 1 ）✕ M | [10 empty] | m1 |  |  | kg
|  | ＝ | 7.36 ✕（ |  |  |  | / (5.67)－1）✕ | [6 empty] | m3 |  |  | kg
|  | ＝ |  |  | kg | [8 empty] | m4 |  |  | kg
[14 empty] | m5 |  |  | kg
| m3 の計算 | [12 empty] | m6 |  |  | kg |  | 左表中、最小の値
|  | 制動停止距離の初速が50km/ｈのもの | [12 empty] | 750 |  | kg |  |  |  |  | kg
| m3 ＝ |  | （17/（ S ー 5 ）－ 1 ）✕ M
|  | ＝ | （17 /（ |  |  |  | ー 5 ）ー １）✕
|  | ＝ |  |  | kg
制動停止距離の初速が60km/ｈのもの
| m3 ＝ |  | （24.5/（ S ー 6 ）－ 1 ）✕ M
|  | ＝ | （24.5 / ( |  |  |  | ー 6 ）ー １）✕
|  | ＝ |  |  | kg
制動停止距離の初速が80km/ｈのもの
| m3 ＝ |  | （43.5/（ S ー 8 ）－ 1 ）✕ M
|  | ＝ | （43.5 /（ |  |  |  | ー 8 ）ー １）✕ |  |  |  |  | 10号入力事項 | [5 empty] | コード［ 950 ］
|  | ＝ |  |  | kg | [6 empty] | （牽引可能なキャンピングトレーラ等の車両総重量は
|  | 制動停止距離の初速が100km/ｈのもの | [9 empty] | 主ブレーキありの場合及び主ブレーキ無しの場合、）
| m3 ＝ |  | （68/（ S ー 10 ）－ 1 ）✕ M | [8 empty] | それぞれ |  |  |  | KG及び |  |  |  | KG とする。
|  | ＝ | （68 /（ |  |  |  | ー 10 ）ー １）✕
|  | ＝ |  |  | kg
制動停止距離は不明だが減速度の記載がある場合
| m3 ＝ |  | （ a /（ 5.67 ）－ 1 ）✕ M
|  | ＝ | （ |  |  | / (5.67)－1）✕
|  | ＝ |  |  | kg
Note on F5: FF車は 前輪駆動 FR車は 後輪駆動 4WD車は 全輪駆動 と記入してください。
Note on F6: 車検証の「用途」欄を参照し、「乗用」の場合は 乗用 のように、記載されている通り記入してください。
Note on W7: 制動力の単位は 「N」の場合は N 「kgf」の場合は KGF と、全て半角大文字で記入してください。
Note on K8: 最高出力の単位が 「kW」の場合は KW 「HP」の場合は HP 「Ps」の場合は PS と、すべて半角大文字で記入してください。
Note on W9: 制動力の単位は 「N」の場合は N 「kgf」の場合は KGF と、全て半角大文字で記入してください。
Note on W10: 操作力の単位は 「N」の場合は N 「kgf」の場合は KGF と、全て半角大文字で記入してください。
Note on S11: 操作方法が ペダル式の場合は 足動式 レバー式の場合は 手動式 と入力してください。